## Deutsch
Anlagen-Typ	2 MIDI-Duo
						Alternativ Strom
Input	2 Altreifengranulat					Produkt	Wärme
Energie	9,00 kW/kg					Energie	680 kW	1.069 kW
Masse	1.200 kg/h	1.200 kg/h				Ertrag	35 €/MWh
Energie	10.800 kW
Kosten	-120 €/to	-120 €/to
						Produkt	Thermolyseöl
						Masse	540 kg/h	1.782 kW
						Ertrag	590 €/to	249 €/h
						2.389.500 €/a	1.871.100 €/a

						Produkt	Carbon Black
						Masse	360 kg/h
						Ertrag	400 €/to	500 €/to
			7.500 h/a	Alternativ Verstromung		Diese Kalkulation dient nur einer ersten / Übersicht! / Die Werte sind im Rahmen eines Basicengineering zu verifizieren und an die tatsächlichen Bedingungen anzupassen! / Alle Werte ohne Garantie!
	Kosten Input	-144,00 €/h	-1.080.000 €	-1.080.000 €
	Ertrag Wärme	23,80 €/h	178.500 €	1.836.660 €
	Ertrag Öl	318,60 €/h	2.389.500 €	0 €
	Ertrag Koks	144,00 €/h	1.080.000 €	1.080.000 €
	Ertrag CO2		0 €	0 €
0,140 €/kWh	Stromkosten	-119,00 €/h	-892.500 €	978.600 €
	Betriebskosten	-20,00 €/h	-150.000 €	-150.000 €
55,00 €/h	Personalkosten	-82,50 €/h	-618.750 €	-618.750 €
5,0%	Finanzierung (10a)	-114,00 €/h	-855.000 €	-855.000 €
	Gesamt	6,90 €/h	51.750 €	1.191.510 €			Feld kann geändert werden

## Werte
	1 MIDI-Single	2 MIDI-Duo	3 MIDI-Tri	4 MIDI-Quad	5	6
	600	1200	1800	2400

kg/h	1 Holz 10%WC	2 Altreifengranulat	3 PE/PP	4 Alu-PP	5 Hühnermist trocken	6 Altreifen
Koks/Ruß	30%	30%	5%	15%	50%	40%
Thermolyseöl	27%	45%	70%	10%	12%	50%
Gas	23%	10%	25%	50%	24%	10%

kW/kg	1 Holz 10%WC	2 Altreifengranulat	3 PE/PP	4 Alu-PP	5 Hühnermist trocken	6 Altreifen
Energie input	4,8	9,0	11,0	10,0	3,8	8,1

€/kg	1 Holz 10%WC	2 Altreifengranulat	3 PE/PP	4 Alu-PP	5 Hühnermist trocken	6 Altreifen
Kosten	-80,0	-120,0	-50,0	-90,0	0,0	0,0

kW	1 Holz 10%WC	2 Altreifengranulat	3 PE/PP	4 Alu-PP	5 Hühnermist trocken	6 Altreifen
Koks/Ruß	52,0%	45,0%	10,0%	10,0%	52,0%	28,0%
Pyrolyseöl	33,0%	55,0%	80,0%	30,0%	32,0%	50,0%
Gas	9,0%	10,0%	10,0%	60,0%	16,0%	10,0%

€/kg	1 Holz 10%WC	2 Altreifengranulat	3 PE/PP	4 Alu-PP	5 Hühnermist trocken	6 Altreifen
Ertrag Koks	250	500	400	1500	200	500
	Biokoks	Carbon Black	Carbon Black	Aluminium	Dünger	Carbon Black

	1 MIDI-Single	2 MIDI-Duo	3 MIDI-Tri	4 MIDI-Quad	5	6
Invest	3.250.000 €	5.700.000 €	8.150.000 €	10.600.000 €	7.500.000 €	14.700.000 €
Abschreibung	325.000 €	570.000 €	815.000 €	1.060.000 €	750.000 €	1.470.000 €
Zins	162.500 €	285.000 €	407.500 €	530.000 €	375.000 €	735.000 €
Jahresinvest	-487.500 €	-855.000 €	-1.222.500 €	-1.590.000 €	-1.125.000 €	-2.205.000 €

	1 MIDI-Single	2 MIDI-Duo	3 MIDI-Tri	4 MIDI-Quad	5	6
Stromverbrauch	450	850	1250	1600	400	700
Stromkosten	-63 €/h	-119 €/h	-175 €/h	-224 €/h	-56 €/h	-98 €/h

	1 MIDI-Single	2 MIDI-Duo	3 MIDI-Tri	4 MIDI-Quad	5	6
Fachpersonal	1	1	1	1	1	1
100%
Hilfskräfte	1	1	2	2	1	1
50%
Personalkosten	82,50 €/h	82,50 €/h	110,00 €/h	110,00 €/h	82,50 €/h	82,50 €/h

	1 MIDI-Single	2 MIDI-Duo	3 MIDI-Tri	4 MIDI-Quad	5	6
Betriebskosten	15	20	20	30	30	60